## Folha 1
RTF010 | m² | Tecto falso amovível de placas de lã de rocha, sistema "ROCKFON".
Tecto falso amovível, situado a uma altura menor de 4 m, formado por painel acústico de lã de rocha, modelo Ekla "ROCKFON", composto por módulos de 600x600x20 mm, acabamento liso em cor branca, com perfis à vista T 15. O preço inclui a resolução de encontros e pontos singulares.
Unitário |  | Ud | Descrição | Rend. | Preço unitário | Importância
mt16par020aa |  | m² | Painel acústico autoportante de lã de rocha vulcânica, modelo Ekla "ROCKFON", de resistência térmica 0,5 m²°C/W, Euroclasse A1 de reacção ao fogo, composto por módulos de 600x600x20 mm, com uma camada de tinta na face à vista e um véu mineral na face oposta; acabamento liso em cor branca com canto recto para perfis à vista T 15. | 1.02 | 11.76 | 12
mt12fpg040cya |  | m | Perfil primário T 15 15x38x3700 mm, cor branca, de aço galvanizado, segundo EN 13964. | 0.7 | 0.72 | 0.5
mt12fpg040dua |  | m | Perfil secundário T 15 15x38x600 mm, cor branca, de aço galvanizado, segundo EN 13964. | 1.5 | 0.72 | 1.08
mt12fpg030hk |  | m | Perfil angular 24/24/3000 mm, cor branca, de aço galvanizado, segundo EN 13964. | 0.4 | 0.49 | 0.2
mt12fac020b |  | Ud | Varão metálico de aço galvanizado de 6 mm de diâmetro. | 2 | 0.32 | 0.64
mt12fac050 |  | Ud | Acessórios para a colocação de tectos falsos amovíveis. | 1 | 1.61 | 1.61
mo015 |  | h | Oficial de 1ª montador de tectos falsos. | 0.222 | 17.77 | 3.94
mo082 |  | h | Ajudante de montador de tectos falsos. | 0.222 | 16.81 | 3.73
|  | % | Custos directos complementares | 2 | 23.7 | 0.47
Custo de manutenção decenal: 6,04€ nos primeiros 10 anos. |  |  |  |  | Total: | 24.17