## Folha 1
RTF030 | m² |  | Tecto falso contínuo de placas de lã de rocha.
Tecto falso contínuo, situado a uma altura menor de 4 m, formado por painel acústico de lã de rocha, modelo Mono Acoustic "ROCKFON", composto por módulos de 1200x1200x40 mm, acabamento em cor branca, com perfis ocultos T 40. O preço inclui a resolução de encontros e pontos singulares.
Unitário |  | Ud |  | Descrição | Rend. | Preço unitário | Importância
mt16par150e |  | m² |  | Painel acústico autoportante de lã de rocha vulcânica, modelo Mono Acoustic "ROCKFON", Euroclasse A2-s1, d0 de reacção ao fogo, composto por módulos de 1200x1200x40 mm, com a face à vista revestida com um véu de cor branca e a face traseira revestida com um contra-véu, com resistência ao desgaste, incluindo perfis ocultos T 40, varões de fixação e alçapões de registo. | 1.05 | 78.41 | 82.33
mt12fta010b |  | Ud |  | Anilha de fixação Mono Acoustic, "ROCKFON". | 0.7 | 2.46 | 1.72
mt12fta020b |  | Ud |  | Roseta de fixação Mono Acoustic, "ROCKFON". | 4.85 | 14.37 | 69.69
mt12fta030b |  | m |  | Fita de juntas Mono Acoustic, "ROCKFON", de 40 mm de largura. | 1.7 | 0.01 | 0.02
mt12fta040b |  | kg |  | Massa de juntas Mono Acoustic, "ROCKFON". | 1.1 | 7.12 | 7.83
mt12fta050c |  | kg |  | Estuque cor branca Mono Ready Mix branco, "ROCKFON". | 1.1 | 14.92 | 16.41
mo015 |  | h |  | Oficial de 1ª montador de tectos falsos. | 0.253 | 17.77 | 4.5
mo082 |  | h |  | Ajudante de montador de tectos falsos. | 0.253 | 16.81 | 4.25
|  | % |  | Custos directos complementares | 2 | 186.75 | 3.74
Custo de manutenção decenal: 47,62€ nos primeiros 10 anos. | [5 empty] | Total: | 190.49