## Folha 1
RTF030 |  |  | m² | Tecto falso contínuo de placas de lã de rocha.
Tecto falso contínuo, situado a uma altura maior ou igual a 4 m, de painel acústico de lã de rocha, modelo Mono Acoustic "ROCKFON", composto por módulos de 1200x1200x40 mm, acabamento em cor branca, para sistema de perfis ocultos com perfis C.
Unitário | Ud | Descrição |  |  | Rend. | Preço unitário | Importância
mt12par150g | m² | Painel acústico autoportante de lã de rocha vulcânica, modelo Mono Acoustic "ROCKFON", Euroclasse A2-s1, d0 de reacção ao fogo, composto por módulos de 1200x1200x40 mm, com a face à vista revestida com um véu de cor branca e a face traseira revestida com um contra-véu resistente ao desgaste, incluindo p/p de sistema de perfis ocultos com perfis C, varões de suspensão e alçapões de registo. |  |  | 1.05 | 143.51 | 150.69
mt12fta010b | Ud | Anilha de fixação Mono Acoustic, "ROCKFON". |  |  | 0.7 | 0.49 | 0.34
mt12fta020b | Ud | Tomada de superfície de fixação Mono Acoustic, "ROCKFON". |  |  | 4.85 | 2.53 | 12.27
mt12fta030b | m | Fita de juntas Mono Acoustic, "ROCKFON", de 40 mm de largura. |  |  | 1.7 | 0.27 | 0.46
mt12fta040b | kg | Massa de juntas Mono Acoustic, "ROCKFON". |  |  | 1.1 | 11.12 | 12.23
mt12fta050c | kg | Estuque cor branca Mono Ready Mix branco, "ROCKFON". |  |  | 1.1 | 24.56 | 27.02
mo015 | h | Oficial de 1ª montador de tectos falsos. |  |  | 0.278 | 17.41 | 4.84
mo082 | h | Ajudante de montador de tectos falsos. |  |  | 0.278 | 16.45 | 4.57
| % | Meios auxiliares |  |  | 2 | 212.42 | 4.25
| % | Custos indirectos |  |  | 3 | 216.67 | 6.5
Custo de manutenção decenal: 55,79€ nos primeiros 10 anos. | [5 empty] | Total: | 223.17