## Folha 1
NAT100 |  | Ud |  | Isolamento acústico com painéis autoportantes.
Painel acústico autoportante de lã mineral, modelo Rockbaffle Déco "ROCKFON", rectangular de 1200x300x40 mm, cor Stone, suspenso do tecto através de varetas (não incluídas neste preço).
Unitário | Ud |  | Descrição |  | Rend. | Preço unitário | Importância
mt12par130ofaa | Ud |  | Painel acústico autoportante de lã mineral, modelo Rockbaffle Déco "ROCKFON", de 1200x300x40 mm, revestido nas duas faces com um véu mineral de cor Stone, acabamento com um aro metálico lacado a cor branca. |  | 1 | 51.21 | 51.21
mo054 | h |  | Oficial de 1ª montador de isolamentos. |  | 0.327 | 17.41 | 5.69
mo101 | h |  | Ajudante de montador de isolamentos. |  | 0.054 | 16.45 | 0.89
| % |  | Meios auxiliares |  | 2 | 57.79 | 1.16
| % |  | Custos indirectos |  | 3 | 58.95 | 1.77
Custo de manutenção decenal: 3,04€ nos primeiros 10 anos. | [5 empty] | Total: | 60.72